## List1
Seznam výrazů z oboru elektrických strojů točivých
Česky | Deutsch | English
amortizér | Dämpfwicklung f | shock-absorber
alternátor | Wechselstromgenerator m | alternator
ampérhodina | Amperestunde f | ampere hour
ampérmetr | Stromzeiger m | ampere-meter
ampérzávit | Amperewindung f | ampere-turn
amplituda | Scheitelwert m, Schwingungsweite f | amplitude
amplituda kmitů | Schwingungsamplitude f | vibration amplitude
aparatura spouštěcí | Anlaßvorichtung f | starting device, trigger device
bandáž čel vinutí | Spulenkopfbandage f | end-turn banding
bandáž drátová | Drahtbandage f | wire bandage
bandáž rotoru | Läuferbandage f | rotor bandage
bandáž vinutí rotoru v drážkové části | Ankerbandage f | armature winding bandage
běh naprázdno | Leerlauf m | no-load running, idle run
bezindukční | induktionsfrei | induktionless, non-inductive
bezjiskrový | funkelfrei | sparkless
bleskojistka | Ableiter m | flash protector, lightning arrester
blokování automatické | Selbstsperrung f | automatic interlock
blokování mechanické | mechanische blockierung | mechanical interlock
bočník magnetický | magnetischer Shunt (Nebenschluss) | magnetic shunt
booster | Drehlegler m, Drehtransformator m | booster
brzdění dynamické | dynamische Bremsung | dynamic braking
brzdění elektrické | elektrische Bremsung | electric braking
brzdění generatorické | generatorische Bremsung | generator braking
brzdění protiproudem | Gegenstrombremsung f | counter-current braking
brzdění rekuperační | Nutzbremsung f | regenerative braking
budič | Erreger m, Erregermaschine f | exciter, exciter generator
budič pomocný | Hilfserregermaschine | pilot exciter
buzení cizí | Fremderregung f | separately excited
buzení derivační | Nebenschlußerregung f | derivative excitation
buzení kmitů | Schwingungsanfachung | vibration excitation
buzení kompaundní | Doppelschlußregelung f, Mitverbunderregung | compound excited
buzení naprázdno | Leerlauferregung f | open-circuit excitation
buzení nárazové | Stoßerregung f | impulse excitation
buzení několikanásobné | mehrfache Erregung | multiple excitation
buzení překompaundované | Überverbunderregung f | over compound excitation
buzení sériové | Reiheschlußerregung f, Serienerregung f | series excitation
buzení vlastní | Selbsterregung f | self excitation
buzení vlastním budičem | Eigenerregung f | excitation by self exciter
cesta povrchová | Kriechweg m | creepage distance
cirkulace vzduchu | Luftumlauf m | air circulation
cívka | spule f | coil
cívka jalová | Blindspule f, tote Spule | dummy coil, dead coil
cívka kumulátorového vinutí | Wicklungelement n | winding coil
cívka kotvy | Ankerspule f | armature coil
cívka budící | Erregerspule f | field coil (spool)
cívka budícího pólu | Magnetspule f | field pole coil
cívka desková | Plattenspule f, Scheibenspule f | plate coil
cívka hlavního pólu | Hauptpolspule f | main pole coil
cívka pólu | Polspule f | pole coil
cívka přechodová | krumme (gekröpfte) Spule | transition coil
cívka rotoru | Läuferspule f | rotor coil
cívka sériová | Serienspule f | series coil
cívka s dvojitým sklem | Doppelkopfspule f | double glass coil
cívka s plným krokem | Durchmesserspule f | full step coil
cívka s rozštěpenými aktivními stranami | gespaltene Spule | coil with split active sides
cívka se zkráceným krokem | Sehnenspule f | coil with shortened pitch (step)
cívka statoru | Ständerspule f | stator coil
cívka vstupní | Eingangsspule f | entering coil
cívka vsypávaná | Träufelspule f | mush coil
část vinutí uzavřená do sebe | Wicklungsring m | part of winding closed itself
čelo cívky | Spulenkopf m | coil overhead, coil end
čelo šablonové cívky | Querverbindung f | overhead of preformed coil
čelo cívky ve tvaru třmenu | Bügelverbindung f | coil overhead in shape of stirrup
čelo cívky pólu | Enddruckplatte f | coil overhead of pole
čelo cívky vinutí | Wicklungskopf m | coil overhead of pole
čela vinutí samonosná | freitragende Spulenköpfe | self-supporting end turn
čep závěsný | Tragknauf m | pintle, hinge pin, hanging plug (tenon)
čerpadlo točivé | Kreiselpumpe f | rotary (circular) pump
činitel dielektrických ztrát | Verlustfaktor m | dielectric loss (losses) factor
činitel kroku | Windungsfaktor m einer Spule | pitch factor
činitel rozlohy | Gruppenfaktor m, Wicklungfaktor m einer Spulengruppe | wide factor
činitel útlumu | Dämpfungsfaktor m | damping factor
činitel vinutí | Wicklungsfaktor m | winding factor
činitel využití | Ausnutzungsfaktor m | utilization factor, duty factor
činitel zkrácení kroku | Schrittverkürzungsfaktor m, Sehnungsfaktor m | shortened pitch (step) factor
číslo plechů ztrátové | Verlustziffer f | plate loss number, plate figure of loss
dělič napětí | Spannungsteiler m | voltage divider
délka komutátoru | Kommutatorbreite f | commutator length
deska stahovací | Enddruckplatte f, Preßflansch m, Preßplatte f, Spannplatte f | end plate
deska základová | Fundamentplatte f, Grundplatte f | base plate
diagram Gorgesův | Durchflutungsvieleck m | Gorges diagram
doba pracovní (stroje) | Betriebszeit f | period of running
doběh | Auslauf m, Nachlauf m | finish, slowing down, run out, run down
drážka | Nut f | groove, slot
drážka otevřená | offene Nut | open slot
drážka polouzavřená | halbgeschlossene Nut, halboffene Nut | partially closed slot
drážka rotoru | Läufernut f | rotor slot
drážka rybinová | Schwalbenschwanznut f | dovetail groove, dovetail slot
drážka zavřená | geschlossene Nut | closed slot
držák kartáčů | Büstenhalter m | brush holder
držák kartáčů krabičkový | Kastenbürstenhalter m | box (packet) brush holder
držák kartáčkový pákový | Hebelbürstenhalter m | linkage brush holder
držák kartáčů radiální | Radial(bürsten)halter m | radial brush holder
držák kartáčů reakční | Reaktionshalter m | reaction brush holder
držák kartáčů šikmý | Schräghalter m | trailing brush holder
dynamo nabíjecí | Ladengenerator m | charging generator (dynamo)
dynamo s třetím kartáčkem | Zwischenbüstengenerator m | generator (dynamo) with third brush
dynamo stejnosměrné | Gleichstromgenerator m | direct current generator (dynamo)
dynamo svařovací | Schweissdynamo m, Schweissgenerator m | welding dynamo (generator)
dynamo vlakové | Zugbeleuchtungsmaschine f, Zugdynamo m | train generator (dynamo)
fáze | Strang m, Phase f | phase
fáze pomocná | Hilfsphase f, Hilfsstrang m | split phase
fáze vinutí | Wicklungsstrang m | winding phase
fázoměr | Phasenmesser m | phase meter
generátor | Stromerzeuger m, Generator m | generator
generátor asynchronní | Asynchrongenerator m, Induktionsgenerator m | asynchronous generator, induction generator
generátor deštníkový | Schirmgenerator m | umbrella-type generator
generátor reakční | Reaktionsgenerator m | reaction generator
generátor roztěžníkový | Pendelgenerator m | pendular generator
generátor synchronní | Synchrongenerator m | synchronous generator
generátor třífázový | Drehstromgenerator m | three phase generator
generátor zkratový | Stoßleistungsgenerator m | short circuit generator
glazura komutátoru | Brünierungsschicht f | commutator glaze
harmonická, drážková | Nutharmonische f, Nutoberwelle f | harmonic, slotted
harmonická, vyšší | Oberwelle f | upper harmonic, higher harmonic
házení osové | Stirnlauffehler m, Stirnschlag m | axial run out
házení radiální | Rundlauffehler m, Unrundlauf m | radial run out
hlava kabelová | Kabelendverschluß m | cable head
hmota setrvačná | Schwungmasse f | steady mass, flywheel mass
hodnota maximální | Scheitelwert m | ceiling value, maximal value
hodnota skutečná | Istwert m | true value
hodnota špičková | Spitzenwert m | peak value
hodnota brzdného momentu špičková | Bremsmomentspitze f | breaking torque peak value
hodnota napětí špičková | Spannungsspitze f | voltage (tension) peak value
hodnota zatížení špičková | Belastungsspitze f | load peak value
hrana pólového nástavce náběhová | anlaufende, Polschuhkante f | reaction pole horn edge
hrana pólového nástavce pólu | Polkante f | pole horn edge
hranice černého pásma | Funkengrenze f | black zone border
hrdlo kabelové koncovky | Kabelendverschlußstutzen m | sealed cable end neck, spade clip neck
hřeben stahovací | Fingerplatte f | tightening comp
hřídel elektrický | elektrische Welle | electric shaft, synchronous tie
hřídel předlohový | Vorgelegewelle f | sample shaft
hustota proudu | Stromdichte f | current density
hustota proudu spínání | Schalthäufigkeit f | current density switching
hvězdice cívkových napětí | Spulenstern m | spider (star) coil voltage
hvězdice elektromotorických sil drážek | Nutenstern m | spider (star) electromotive slot power
hvězdice nosná | Armstern m | supporting spider
hvězdice rotorová | Ankerstern m, Läuferstern m | rotor spider
hvězdice závěsná | Tragstern m | hanging spider
hydroalternátor | Wasserkraftgenerator m | hydroelectric alternator, water-wheel generator
charakteristika | Kennlinie f | characteristic
charakteristika dynamická | dynamisch Kennlinie | dynamic characteristic
charakteristika naprázdno | Leerlaufkennlinie f | open circuit characteristic
charakteristika odporová | Widerstandskennlinie f | resistance characteristic
charakteristika otáčková | Drehzahlkennlinie f | speed characteristic
charakteristika regulační | Regelkennlinie f | regulation (adjustment) characteristic
charakteristika spouštěcí | Anlaßkennlinie f | starting (excitation) characteristic
charakteristika zatěžovací | Belastungcharakteristik f, Belastungskennlinie f | loading characteristic
chladič vzduchu | Luftkühler m | air cooler
chlazení povrchové | Mantelkühlung f | surface cooling
chlazení přirozené | Selbstkühlung f | self-cooling
chlazení vzduchem | Luftkühlung f | air cooling
chod bez jiskření | funkelloser Lauf | non-sparking run
chod hodinový | Stundenbetrieb m | hour operating
chod nakrátko | Kurzschlußberieb m | short circuit run
chod naprázdno | Leerlauf m | idle run
chod paralelní | Parallelbetrieb m | parallel run
chod přerušovaný | aussetzender betrieb | interrupting run
chod synchronní | Gleichlauf m | synchronous run (operation)
chod trvalý | Dauerlauf m | permanent run
chyba fázová | Phasenfehler m | phase error
chyba v zapojení | Schaltfehler m | connection error
impedance nulová | Nullimpendanz | zero impedance
indukce ve vzduchové mezeře | Luftinduktion f | air gap induction
indukčnost vzájemná | Gegeninduktivität f | mutual inductance
intenzita proudové vrstvy | Strombelag m | current sheet volume (rate)
intensita proudové vrstvy kotvy | Ankerstrombelag m | armature current sheet volume (rate)
intensita proudu | Stromstärke f | current intensity
izolace drážková | Nutenisolation f | slot insulation (isolation)
izolace drážkové části | Nutisolation f | slot part insulation (isolation)
izolace lamelová | Isolationssteg m | segment insulation (isolation)
izolace proti kostře | Isolation f gegen Körperschuluss | insulation (isolation) against frame
izolace vinutí | Wicklungsisolation f | winding insulation (isolation)
izolace závitová | Windungsisolation f | screw insulation (isolation)
jádro | Eisenkern m | core
jádro pólu | Magnetkern m, Polkern m, Polschenkel m | pole core
jádro statoru | aktiver Eisenkörper | stator core
jalový | blind, wattlos | idle
jev přechodný | Ausgleichvorgang m | transient effect
jho | Joch n | frame yoke
jiskření | Funkenbildung f, Funkensprühen n | sparking
jiskření komutátoru | Bürstenfeuer n, (Žádný návrh) n | commutator sparking
kanál chladící | Kühlschlitz m | air (cooling) canal, air duct
kanál ventilační | Luftschlitz m | ventilation duct (canal)
kanál větrací | Lüftungskanal m | air drain
klapka vytavené pájky | Schmeizperle f | solder shutter
kartáč | Bürste f | brush
kartáč uhlografitový | Kohlenbürste f | carbon-graphite brush
kartáček | Bürste f | brush
kartáček pomocný | Hilfsbüste f | auxiliary brush
klec | Käfig m, Käfikanger m | cage
klec pracovní | Betriebskäfig m | working cage
klec rozběhová | Anlaufkäfig m | top cage
klín drážkový | Nuten(verschluß)keil m | sunk key, slot wedge
kmit vlastní | Eigenschwingung f | self-sustained oscillation
kmitání | Schwingung f | vibration, oscillation
kmitání příčné | Querschiwingung f | transverse vibration, transversal vibration
kmitočet | Frequenz f | frequence, frequency
kmitočet jmenovitý | Nennfrequenz f | nominal (rated) frequency
kmitočet ohybového kmitání | Biege-Eigenschwingungszahl f | flexural vibration frequency
kolík montážní | Paßstift m | steady pin, dowel pin
kolísání napětí | Spannungsschwankung f | voltage fluctuation
kolo magnetové | Magnetrad n, Polrad n | magnet wheel
kompenzace | Ausgleichung f | compensation
kompenzátor | Blindleistungserzeuger m, Blindleistungsmaschine f | compensator
kompenzátor fáze | Phasenschieber m | phase compensator
kompenzátor synchronní | Synchronphasenschieber m | synchronous compensator
komutace | Kommutation f, Stromwendung f | commutation
komutace bezjiskrová | funkenlose Stromwendung f | sparkless commutation
komutace zpožděná | verzögerte Stromwendung f | delayed commutation
komutace zrychlená | beschleunigte Stromwendung f | accelerated commutation
komutátor | Stromwender m, Kommutator m | commutator
komutátor dělený | geteilter Kommutator m | division commutator
komutátor dvojitý | Doppelstromwender m | double commutator
komutátor lisovaný | Preßstoff-Stromwender m | moulded commutator
komutátor skládaný | Schwalbenschwanz-Stromwender m | folder commutator
komutátor zděřový | Schrumpfring-Stromwender m | shring ring commutator
koncovka kabelová | Kabeleneverschluß m | spade clip, sealed cable end
kondenzátor | Kondensator m | condenser, capacitor
kondenzátor spouštěcí | Anlaßkondensator m | starting condenser
kondenzátor trvale připojený | Betriebskondensator m | permanent connected condenser
konec hřídele volný | freier Wellenstumpf, freies Wellenende | (free) shaft end
konstanta rozběhu stroje | Anlaufzeitkonstante f | machine starting constant
konstanta stejnosměrné složky | Zeitkonstante f, des Gleichstromgliedes | direct component constant, d.c.component constant
konstanta dielektrická | Dielektrizitätskonstante f | dielectric capacitance, constant
kontakt posuvný | Schleifbürste f | slider, slide contact
konzola sběradel | Bürstentragarm m | collector bracket
kostra litá | Gußgehäuse n | cast (metal) frame
kostra statoru | Gehäuse n | stator frame
kostra svařovaná | Schweißgehäuse n | welded frame
kotouč středící | Kappenstütze f | centering disk
kotva | Anker m | armature, anchor
kotva drážková | Nutenanker m | slotted armature
kotva dvoudrážková | Doppelnuttanker m | two-slotted armature
kotva nakrátko | Kurzschlußläufer m | short-circuit armature
kotva stupňová | Staffelläufer m | step (stepped) armature
krabička držáku | Führungskasten m, Halterkasten m | box holder
krok cívkový | Spulenweite f | coil pitch (step, span)
krok drážek | Nutenschritt m | slot pitch (step, span)
krok přední dílčí | zweiter Teilschritt m | front (forward) substep
krok vinutí | Wickelschritt m | winding pitch, coil throw
krok částečný | Teilwicklungssritt m | substep
krok výsledný | Doppelschritt m | resultant step
krok zadní dílčí | Spulenseitenschritt m, ersten Teilschritt | back substep
krok zkrácený | verkürzter Schritt | shortened pitch (step)
kroužek odstřikovací | Spritzring m | thrower, throw ring
kroužek sběrací | Schleifring m | slip ring, collector ring
kroužky synchronního stroje sběrací | Erregerschleifring m | synchronous machine slip ring
kruh bandážový | Wicklungskappe f | rotor end ring, rotor end-winding retaining ring
kruh nakrátko | Kurzschlußring m, Seitenring m | end ring, short circuit end ring
kruh ocelový bandážový | Stahlkappe f | steel rotor end ring
kruh sběradel nosný | Büstenbrücke f | collector carrying ring (wheel, disc)
kruh stahovací | Preßring m | clamping ring
kruh závěrný | Kappenstütze f | lock ring
kryt svorkovnice | Klemmenkasten m, Klemmenschurzkappe f | terminal cover
krytí pólové | Polbedeckung f | pole cover
křivka zatížení | Belastungskurve f | loading curve
kývání | Pendeln n | swinging, oscillation
lamela komutátoru | Kommutatorsteg m, Stromwenderlamelle f, Stromwendersegment n, Stromwendersteg m | segment, commutator bar (segment)
lamela přídavná | halbblinder Steg | additional segment
lamela vložená | Zwischensteg m | embedded (pasted) segment
lanko kartáče | Büsten-Stromableitungslitze f | brush cable
listění | Geblättert | lamellar, laminated
ložisko axiální valivé | Schleibenlager n | anti-friction axial bearing
ložisko kluzné | Gleitlager n | friction bearing, slide bearing
ložisko nosné | Traglager n | supporting bearing, carrier bearing
ložisko segmentové | Segmentspurlager n | segment bearing
ložisko patní | Fußlager n, Spurlager n | step bearing, footstep bearing
ložisko radiální | Ringlager n | radial bearing
ložisko stojanové | Stehlager n | rack bearing
ložisko ve štítu | Schildlager n | end shield bearing
ložisko vodící | Führungslager n | guide bearing
mazání cirkulační | Kreisumlaufschmierung f, Umlaufschmierung f | close-circuit lubrication
mazání tlakové | Preßölschmierung f | force-feed lubrication
měnič fází | Phasenumformer m | phase converter, phase changer
měnič fází jednokotvový | Einankerumformer m | single armature phase converter
měnič fází kaskádní | Kaskadenumformer m | motor phase converter
měnič fází kmitočtu | Frequenzumwandler m | frequency phase converter
měnič fází kmitočtu komutátorový | Kommutatorfrequenzumwandler m | commutator frequency phase converter
měnič fází rotační | umlaufender, Unformer | rotary phase converter
měnič fází statický | ruhender, Unformer | static phase converter
měnič fází stejnosměrný | Gleichstromumformer m | DC (direct current) phase converter
měření za studena | Kaltmessung f | cold measuring
měření za tepla | Warmmessung f | hot measuring
měřič kmitočtu | Frequenzmesser m | frequency meter
měřič zrychlení | Beschleunigungsmesser m | accelerometer
metoda doběhová | Auslaufverfahren n | finishing method
metoda jednotlivých ztrát | Einzelverlustverfahren n | single loss method
mez bezjiskrového chodu | Funkengrenze f | sparkless run limit
opotřebení komutátoru | Abnützungshöhe f | commutator wear (abrasion)
mezera vzduchová | Luftspalt m | air gap, air space
místo spájené | Lötstelle f | soldered place
moment brzdný | Bremsmoment n | braking torque
moment celkový setrvačný | Gesamtschwungmoment n | inertial torque
moment točivý | Drehmoment n, Stichmoment n | turning torque (moment)
moment vtahu do synchronismu | Intrittfallmoment n | pull into synchronism torque
moment záběrový | Anfahrmoment n, Anlaufmoment n, Anzugsmoment n | starting torque
moment zátěžový | Belastungsmoment n | loading torque
moment zrychlení | Beschleunigungsmoment n | acceleration torque
moment zvratu | Kippdrehmoment n, Kippmoment n | stall torque, pull-out torque
motor asynchronní | Asynchronmotor m | asynchronous motor
motor hnací | Antriebsmotor m | propel motor, driving motor
motor jeřábový | Kranmotor m | crane-type motor
motor nakrátko | Kurzschlußläufermotor m | short-circuit motor, squirrel-cage motor
motor přírubový | Flanschmotor m | flange-mounted motor
motor reverzační | Umkehrmotor m | reversible motor
motor roztáčecí | Anwurfmotor m | pony motor, crank up motor
motor s dvojitou klecí | Doppelnutmotor m | double squirrel-cage motor
motor s kondenzátorem | Kondensatormotor m | capacitor motor
motor s převodem (převodovkou) | Getriebemotor m | geared motor (engine)
motor sériový | Hauptschlußmotor m, Hauptstrommotor m, Reihenschlußmotor m | series motor
motor stejnosměrný | Gleichstrommotor | DC (direct current) motor
motor třífázový | Drehstrommotor m | three phase motor
motor třífázový derivační | Drehstrom-neben-schlußkommutatormotor m, DS-Nebenschlußmotor m | shunt three phase motor, shunt-excited three phase motor
motor třífázový komutátorový | Drehstrom-Kollektormotor m | commutator three phase motor
motor univerzální | Allstrommotor m | universal motor
motor vestavný | Einbaumotor m | integrated motor, built in motor
motor výtahový | Aufzugmotor m | lift motor, elevator motor
můstek drážky | Nutensteg m | slot bridge
napájení | Speisung f | supply
napájení stroje do rotoru | Läuferspeisung f | rotor supply
napětí budící | Erregerspannung f | actuating voltage, excitation voltage
napětí fázové | Phasenspannung f, Sternspannung f, Strangspannung f | phase to neutral voltage, line to neutral voltage (US)
napětí jmenovité | Nennspannung f | voltage rating
napětí komutační | Stromwendespannung f | commutation voltage
napětí lamelové | Lamellenspannung f | voltage between segments
napětí napájecí | Speisespannung f | supply voltage, power supply voltage
napětí na sběracích kroužcích | Schleifringspannung f | slip ring voltage, collector ring voltage
napětí provozní | Betriebsspannung f | working voltage
napětí průrazové | Durchschlagspannung | breakdown voltage
napětí přechodové | transiente Spannung | transition (transitional) voltage
napětí sdružené | Dreieckspannung f, Leiterspannung f, verkettete Spannung | line voltage
napětí svorkové | Klemmenspannung f | open circuit voltage, applied voltage
napětí usměrněné | gleichgerichtete Spannung | rectified voltage
napětí vyrovnávací | Ausgleichspannung f | stress voltage, stress relief
napětí zbytkové | Remanenzspannung f, Restspannung f | remanent voltage
napětí zpětné | Rückspannung f | feedback voltage, back voltage
naplocho | flachliegend | flatwise, flatlings, flatways
náraz proudový | Stromstoß m | impulse of current, current surge
náraz proudový při zapnutí | Einschaltstromstoß m | turn on impulse of current
proud nárazový při zkratu | Kurzschlussstromstoß m | short-circuit impulse of current
nástavec pólový | Polschuh m | pole horn, pole extension
natočení drážek | Nutschrägung f | slot turning
natočení drážek kartáčů | Büstenverstellung f | brush slot turning
navíjení | Wicklen n | winding
navysoko | hochkant | tallness
nevyváženost | Unwucht f, Wuchfehler m | unbalance, imbalance
oběh vlnivého vinutí po obvodu stroje | Wellenzug f | circulation of wave winding on machine perimeter
oběh vinutí uzavřený | Spulenkette f | closed winding (coil) circulation
oběh vzduchu | Luftumlauf m | air circulation
oblouk elektrický | elektrischer Bogen | electric arc
obruč | Stahlkappe f, Wicklungskappe f | rim, hoop
obsah drážky | Nutendurchflutung f | slot current capacity
obvod budící | Erregerkreis m, Magnetstromkreis m | exciter circuit
obvod hlavní | Hauptkreis m | main circuit
obvod kotvy | Ankerrumfang m | armature circuit
obvod ochranný | Schutzkreis m | protective circuit
obvod pomocný | Hilfskreis m | sub circuit
obvod pracovního proudu | Arbeitsstromkreis m | operating (working) current circuit
obvod proudový | Stromkreis m | current circuit
obvod regulační | Regelkreis m, Regelstrecke f | control circuit
obvod řídící | Steuerkreis m | control circuit
obvod sekundární | Sekundärkreis m | secondary circuit
obvod tlumící | Dämpfungskreis m | damping circuit
očko praporku | Fahnenkopf m | banneret eye
očko spojovací | Löthülse f, Verbindungszwinge f | connection eye
odbrzdění | Abbremsen n, Entregung f | brake release
odbuzovač | Aberreger m | field suppressor
odklápěč kartáčů se spojovačem nakrátko | Kurzschluß und Bürstenabhebevorrichtung f | brush lifter with short-circuit gear
odlehčení motoru | Motorentlastung f | unloading motor
odpor brzdný | Bremswiderstand m | braking resistance
odpor celkový | Gesamtwiderstand m | total resistance, impedance
odpor činný | Wirkwiderstand m | effective resistance
odpor drátový | Drahtwiderstand m | wire-wound resistor
odpor fáze | Phasenwiderstand m | phase resistance
odpor izolační | Isolationswiderstand m | insulating resistance
odpor měrný | spezifischer Widerstand | specific resistance, resistivity
odpor odbuzovací | Entregungswiderstand m | field discharge resistor
odpor ohmický | Ohmscher Widerstand | winding resistance
odpor ochranný | Schutzwiderstand m | discharge resistance
odpor předřadný | Vorwiderstand m | series resistance, series resistor
odpor přechodový | Kontaktwiderstand m, Übergangswiderstand m | transition resistance, contact resistance
odpor přídavný | Zusatzwiderstand m | additional (secondary) resistance
odpor regulační | Regelwiderstand m | regulating resistance
odpor vinutí | Wicklungswiderstand m | winding resistance
odpor vnější | Außenwiderstand m | external resistance
odpor vnitřní | Innenwiderstand m | internal resistance
odpor vodní | Wasserwiderstand m | water resistance
odpor vybíjecí | Entladewiderstand m | bleeder resistance
odpor vyrovnávací | Ausgleichwiderstand m | ballast resistance
odpor zatěžovací | Belastungswiderstand m | loading resistance
odstupňování otáček | Drehzahlstufung f | speed gradation
odvod proudu | Stromabnahme f | current offtake
ochrana proti cizím tělesům | Fremdkörperschutz m | protection against foreign matter
ochrana proti dotyku | Berührungsschutz m | protection against touch (contact)
ochrana proti kapající vodě | Tropfwasserschutz m | protection against drip water
ochrana proti hrubému prachu | Schutz m gegen groben Staub | protection against rough dust
ochrana proti nahodilému dotyku | Schutz m gegen zufärlige Berührung | protection against touch (contact)
ochrana proti pevným cizím tělesům | Schutz m gegen feste Fremdkörper | protection against solid foreign matter
ochrana proti přepětí | Überspannungsschutz m | overvoltage protection
ochrana proti přerušení | Störschutz m | protection against interruption
ochrana proti stříkající vodě | Schwallwasserschutz m, Spritzwasserschutz m | protection against spraying water
ochrana proti vodě | Schutz m gegen Wasser | protection against water
ochrana reléová | Relaisschutz m | protection relay
oko závěsné | Tragöse f | loop, shackle
omezovač | Begrenzer m | limiter
otáčení doleva | Linksdrehung f, Linkslauf m | left-hand rotation
otáčení doprava | Rechtslauf m, Rechtsdrehung f | right-hand rotation
otáčky jmenovité | Nenndrehzahl f | rated speed
otáčky kritické | kritische Drehzahl, Biege-Einigen-Schwingungszahl f | critical speed
otáčky provozní | Betriebsdrehzahl f | service speed
otáčky průběžné | Durchbrenndrehzahl f, Durchgangsdrehzahl f | running speed
otáčky zvýšené | Überdrehzahl f | increased speed
otáčky zvýšené zkušební | Schleuderdrehzahl f | testing increased speed
oteplení | Erwärmung f | warming
oteplení mezní | Grenzwärmung f | temperature rise limit
otevření drážky | Nutenschlitz m | slot opening
palec přítlačný | Druckfinger m | press finger
pás | Flachdraht m | band, belt
pás měděný | Bandkupfer n, Flachkupfer n | copper band
páska izolační | Isolierband n | insulation tape
pásmo | Zone f | zone, area
patka | Fuß m | foot
patka kostry | Gehäusefuß m | frame foot
perlení | Perlfeuer n | pearlite
pevnost dielektrická | dielektrische Festigkeit | dielectric strength
pevnost elektrická | elektrische Festigkeit | electric strength, disruptive strength
pevnost izolační | Isolationfestigkeit f, Isolierfestigkeit f | insulation strength
pevnost zkratová | Kurzschlußfestigkeit f | short-circuit strength
plech drážkovaný | Nuttenblech n | slotted metal plate
plech krajový | Endblech n | end metal plate
plech krajový s výztužnými vložkami | Abstandsblech n | distance end metal plate
plocha kartáčů dosedací | Büstenauflagefläche f | brush-contact surface
plocha pólového nástavce | Polschuhfläche f | pole horn surface
plocha styková | Auflagefläche f | contact spot, interface
ploužení | Schleichen n | crawling
počet drážek | Nutenzahl f | number of slots
počet pólových dvojic | Polpaarzahl f | number of pole couples
počet pólů | Polzahl f | number of poles
podložka jádrové cívky | Spulenrahmen m | coil form, coil core underlay
podpěra vinutí | Wicklungsträger m | winding support
pohon elektrický | elektrischer Antrieb | electric drive
pohon reverzační | Reversierantrieb m | reversible drive
pohon reverzní | Umkehrantrieb m | reversing drive
pohon samostatný | Einzelbetrieb m | individual drive, independent drive
pohon skupinový | Gruppenantrieb m | parallel drive, group drive
pojistka | Sicherung f | fuse
pokles napětí v síti | Spannungsrückgang m | voltage reduction in network
pokles otáček | Drehzahlabfall m | speed decrease
pól | Pol m | pole
pól budící | Magnetpol m, Feldmagnet m | field pole
pól hlavní | Hauptpol m | main pole
pól obdélníkového průřezu | Langpol m | rectangular (square) section pole
pól pomocný | Hilfspol m, Wendepol m | auxiliary pole
pól s jádrem kruhového průřezu | Rundpol m | round pole
pól vyniklý | Einzelpol m | salient pole
pól vyjádřený | ausgeprägter Pol, Schenkelpol m | definitive pole, salient pole
pole točivé | Drehfeld n, mitlaufendes Feld | rotary field
poloha kartáčů | Büstenstellung f | brush block position
poloha naprázdno | Leerstellung f | idly (no-load) position
poloha neutrální | Nullstellung f | neutral position
poloha pracovní | Arbeitsstellung f | operating position, working position
poloha při spouštění | Anlaßstellung f | starting position
poloha těžiště mimo geometrickou osu stroje | schwerpunktsverlagerung f | centre-of-gravity position out geometric axis
poloha vinutí | Wicklungslage f | winding position
poměr zkratový | Kurzschlußverhältnis n | short-circuit ration
posun fázový | Phasenverschiebung f | phase difference, shift phase
posunovák | Spannschienen f | shifting tool
pouzdro cívky | Spulenkasten m, Spulenkörper m | coil box
pouzdro komutátoru | Stromwendernabe f | commutator box, commutator sleeve
pouzdro rotoru | Ankebuchse f | rotor cover
pouzdro spojovače nakrátko | Kurzschlussmufe f | short-circuit gear box
prach z uhlíků | Bürsternstaub m | carbon dust
praporek komutátoru | Fahne f, Stromwenderfahne f, Kommutatorfahne f | commutator lug, commutator riser
praporek kolektoru | Kollektorfahne f | collector lug
proběhnout | durchgehen | pass, run over, run through
prodloužení kroku | Schrittverlängerung f | step elongation
prostoj | Stillstandzeit f | idle time
protiběh | Gegenlauf m | counter-run
protiběžný | gegenläufig | counter-rotating
protimoment | Gegendrehmoment | counter moment
protiproud | Gegenstrom m | counter current
proud bludný | vagabundierender Strom | stray current, dispersion current, sneak current
proud budící | Erregerstrom m, Magnetstrom m | actuating current, field current
proud fázový | Phasenstrom m | phase current
proud inverzní | Sperrstrom m | back current
proud jalový | Blindstrom m, wattlos Strom | idle current, blind current
proud jmenovitý | Nennstrom m | rated current
proud kotvy | Ankerstrom m | armature current
proud nakrátko | Kurzschlußstrom m | short-circuit current
proud naprázdno | Leerstrom m | idle current, no load current
proud nárazový | Stoßstrom m | surge current
proud nárazový zkratový | Stoßkurzschlußstrom m | short-circuit surge current
proud přechodový | Einschwingstrom m | transition current
proud přídavný | Zusatzstrom m | auxiliary current
proud přiváděný na kroužky | Schleifringstrom m | ring incoming current
proud trvalý nakrátko | Dauerkurzschlußstrom m | permanent short-circuit current
proud usměrněný | gleichgerichteter Strom | rectified current
proud ustálený | eingeschwungener Strom | stable current, steady current
proud vířivý | Wirbelstrom m | vortex current, eddy current
proud vyrovnávací | Ausgleichstrom m | circulating current
proud záběrný | Anlaßstrom m, Anlaufstrom m, Einschaltstrom m | starting current, locked-rotor current
proud zatěžovací | Belastungsstrom m | load current
proud zpětný | Rückstrom m | back-current
proudy ložiskové | Lagerströme m | bearing currents
provedení (dle krytí) | Schutzart f | design (according protection)
provedení tropické | Tropenausführung f | tropical design
provoz krátkodobý | Kurzzeitbetrieb | short time duty, short-term operation
průměr rotoru | Läuferdurchmesser m | rotor diameter
průraz | Durchschlag m | breakdown
průraz na kostru | Körperschluß m | body breakdown, body contact
průraz na železo | Eisenschluß m | iron breakdown
přebuzení | Übererregung f | over-excitation
přejiskření na komutátoru | Rundfeuer n | commutator over-sparking
přepínač | Umschalter m | switch, commutator, tripper
přepínač křížový | Kreuzschalter m | cross bar switch, four-way switch
přepínání počtu pólů | Polumschaltung f | pole switching
přeplátovaný | überlappt | lapped
přepojení | Umschaltung f | switch-over, cross-connect
přepojovač hvězda-trojúhelník | Stern-Dreieckschalter m | star to delta connection switch
přepólování | Umpolen n | reversing of polarity, reversal of poles
přerušení pájeného spoje | Auslöten n | soldered connection break (disconnection)
přerušení proudu | Stromunterbrechung f | current disconnection
přesazení kartáčů | Büstenverstellung f | brush offset
přeskok | Überschlag m | jump
přetížení | Überlastung f | overload
přetížení krátkodobé | kurzfristige Überlastung f | short-time overload
přetížitelnost napěťová | Spannungsüberlastbarkeit f | voltage overload capacity, voltage overload rating
převinutí | Umwicklung f | rewinding
přibuzování | zusätzliche Erregung | field excitation support
příkon | Leistungsaufnahme f, Leistungsbedarf m | input
příkon budící | Erregerenergiebedarf m | exciting input
přístroj řídící | Steuergerät n | control device, controlling machine
přívod | Zuführungsleitung f | supply, input
přívod proudu | Stromzuführung f | current supply
půlvlna | Halbwelle f | half-wave
rám základový | Fundamentrahmen m | basic frame
reakce kotvy | Ankerrückwirkung f | armature interference
reaktance | Blindwiderstand m | reactance
reaktance příčná synchronní | synchrone Querreaktanz | synchronic quadrature reactance
reaktance zpětná | Gegenreaktanz f | inverse reactance
regulace samočinná | Selbstregelung f | self-regulation
regulátor | Regler m | regulator
regulátor derivační | Nebenschlußregler m | shunt regulator
regulátor indukční | Drehregler m, Drehtransformator m | induction regulator
regulátor skluzu | Schlupfregler m | slip regulator
relé zpožďovací | Verzögerungsrelais n | time distance relay, delay-action relay
reostat kapalinový | Flüssigkeitsrheostat m | hydraulic rheostat, liquid rheostat
reostat spouštěcí | Anlaßrheostat m, Anlaßwiderstand m | starting rheostat
rotor | Läufer m, Rotor m | rotor
rotor deskový | Plattenläufer m | plate rotor
rotor diskový | Scheibenläufer m | disc rotor
rotor hladký | Vollpolläufer m, Volltrommelläufer m, Walzenläufer m | smooth-core rotor, solid hollow rotor
rotor kroužkový | Schleiringläufer m | wound rotor, slip-ring rotor
rotor natáčivý | verstellbarer Läufer m | rotable rotor
rotor s dvojitou klecí | Doppelkäfigläufer m | double-cage rotor
rotor s hvězdicí | Speichenradläufer m | rotor spider
rotor s jednoduchou klecí | Einfachkäfigläufer m | simple-cage rotor
rotor s klecovou kotvou | Käfigläufer m | armature-cage rotor
rotor se setrvačníkem | Schwungradläufer m | rotor with flywheel, flywheel rotor
rotor s trojitou klecí | Dreifachkäfigläufer m | triple-cage rotor
rotor s vírovou kotvou | Hochstabläufer m, Stromverdrängungsrotor m, Tiefstabläufer m, Wirbelstromläufer m | eddy current rotor
rotor vyjádřenými póly | Schenkelpolläufer m | definite poles rotor
rotor skládaný | Blechkettenläufer m, Schichtläufer m | laminated rotor
roubík sběradel | Büstenbolzen m | brush stud
roubík zvedací | abhebestift m | lifting stud
rovnováha dynamická | dynamisches Gleichgewicht | dynamic balance, dynamic equilibrium
rozběh | Anlauf m | starting, run up
rozběh asynchronní | asynchroner Anlauf | asynchronous start
rozběh frekvenční | Frequenzanlauf m | frequency start
rozběh samočinný | Selbstanlauf m | self-starting
rozdělení proudu v průřezu vodiče | Stromverdrängung f | uneven current distribution in conductor cross-section
rozložení vinutí | Wicklungsverteilung f | winding distribution
rozpěrka mezi cívkami | Spulenstutze f | distance bar (spacer) between coil
rozptyl | Streuung f | leakage, diffusion
rozptyl diferenční | Oberwellenstreuung f, Spaltstreuung f | differential leakage
rozptyl drážkový | Nutenstreuung f | slot leakage
rozptyl přes zuby | Zahnkopfstreuung f | teeth leakage
rozteč drážková | Nutteilung f | slot pinch
rozteč lamelová | Lamellenteilung f, Stegteilung f | segment pinch
rozteč pólová | Polteilung f | pole pinch
rybina | Schwalbenschwanz m | fishtail
rychloregulátor | Eilregler m, Schnellregler m | quick regulator
rychlost obvodová | Umfangsgeschwindigkeit f | surface speed
rychlost vzrůstu napětí budiče počáteční | Anfangs-Erregungsgeschwindigkeit f | starting speed of increase exciter voltage
rychlost poměrného vzrůstu napětí | (Nenn-) Erregungsgeschwindigkeit f | speed of proportional voltage increase
rychlost synchronní | Synchrongeschwindigkeit f | synchronous speed
rychlouzávěr | Schnellschluß m | flap lock, snap lock
řád vyšší harmonické | Ordnungszahl f | higher harmonic order
řízení mřížkové | Gittersteuerung f | grid control
řízení pákové | Hebelsteuerung f | lever control
řízení programové | Programmsteuerung f | program control
řízení stykačové | Schützensteuerung f | relay control
řízení zpětné vazby | Rückkopplungsregelung f | feedback control
sběrač proudu | Stromabnehmer m | current collector
sběrnice | Sammelschiene f | busbar, bus
sběrnice vyrovnávací | Ausgleichschiene f | equalizing bar
selsyn | Drehmelder m | selsyn
schéma montážní | Schaltplan m | mounting (assembly) diagram
schéma náhradní | Ersatzstromkreis m | substitution diagram
schéma spojení | Schaltbild n | line route map
schéma svírek | Löthülsenschaltbild n | jack (hub) diagram
schéma Tingleyovo | Nutenplan (Tingley) m | Tingley´s diagram
schéma vinutí | Einlinienbild n | stroke winding diagram
síla elektromagnetická | elektromotorische Kraft (EMK) | electromagnetic force
síla elektromagnetická indukovaná | induzierte elektromotorische Kraft | inducted electromagnetic force
síla magnetomotorická | magnetomotorische Kraft | magnetomotive force
síla reakce kotvy | Ankergegendurchflutung f | armature interference force
síla magnetizující | magnetisierende Kraft | magnetizing force
síla odstředivá | Fliehkraft f | centrifugal force
síla protielektromotorická | gegenelektromotorische Kraft (GEMK) | counter electromotive force
síť třífázová | Drehstromnetz n | three-phase net
skládat | aufschichten | make up, pack
skluz | Schlupf m, Schlüpfung f | slide
skříň převodová | Getriebekasten m | transmission housing, gear-box
skupina cívková | Spulengruppe f | coil group
sled fází | Phasenfolge f | succession of phases, phase rotating
složení plechů | Schichtung f | plate composition
složka sousledná | Mitkomponente f | positive component, positive-sequence component
složka zkratového proudu stejnosměrná | Gleichstromglied n des Kurzschlußstromes | DC (direct-current) short-circuit compound
smyčka hysterezní | Hysteresisschleife f | hysteresis loop
smysl otáčení | Drehsinn m, Drehrichtung f | sense of rotation
snímání charakteristiky | Kennlinienaufnahme f | sensing of characteristic
soustava reléová | Relaissystem n | relay systém
soustrojí | Maschinensatz m | machine unit, machine set
soustrojí budící | Erregersatz m | exciter set
spoj pájený | Lötverbindung f | soldered connection
spoj šroubový | Schraubenverbindung f | screw connection
spojení aktivních plechů nakrátko | Blechschluß m | short-circuit plates connection
spojení do dvojité hvězdy | Doppelsternschaltung f | double star connection
spojení do hvězdy | Sternschaltung f | star (Y) connection
spojení do trojúhelníku | Dreieckschaltung f | delta (V) connection, mesh (V) connection
spojení elektrické | Schaltung f | electric connection
spojení kaskádní | Kaskadenschaltung f | tandem connection, cascade connection
spojení kontaktní | Kontaktgabe f | contact connection
spojení na kostru | Körperschluß m | body contact, container connection
spojení na železo | Eisenschluß m | connection to iron
spojení svěrem | Klemmverbindung f | bite connection
spojení závitové | Windungsschluß m | threaded coupling (connection)
spojení se zemí | Erdschluß m | earth connection, grounding
spojka | Verbindungsbrücke f | conjuction, connector, connection
spojka cívková | Verbindungsleitung f | coil connector
spojka elektromagnetická | elektromagnetische Kupplung | electromagnetic connector
spojka evolventní vyrovnávací | Ausgleichleitung f | balancing involute connector
spojka kruhová vyrovnávací | Ausgleichring m, Ringleitung f | balancing circle connector
spojka skluzová | Schlupfkupplung f | slip connector
spojka vinutí | Schaltverbindung f | winding connector
spojka vinutí kruhová | Umleitung f | circle winding connector
spojka vyrovnávací | Ausgleichkupplung f, Ausgleichverbindung f | balancing connector
spojovač nakrátko | Kurzschlußvorrichtung f | short-circuit gear
spouštěč | Anlasser m | trigger, starter
spouštěč odstředivý | Fliehkraftanlasser m | centrifugal starter
spouštěč reverzní | Umkehranlasser m | reverse starter
spouštěč statorový | Ständeranlasser m | stator starter
spouštění | Anlassen n, Anlaßvorgang m | starting-up, startup
spouštění hvězda-trojúhelník | Sterndreieck-Anlauf m, YD-Anlauf m, Stern-Dreieckeinschaltung f | start-up star-delta
stanovení účinnosti brzděním | Bremsverfahren n | setting efficienty by braking
stanovení účinnosti elektrickým zatěžováním | Belastungsverfahren n | setting efficienty by electric loading
stanovení účinnosti měřením výkonu a příkonu | Leistungsmeßverfahren n | setting efficienty by measuring output and input
stator | Stander m, Stator m | stator
stator stejnosměrného stroje | Magnetgestell n, Polgehäuse n | DC (Direct Current) machine stator
stav ustálený | Beharrungszustand m | steady state, steady-state condition
stavědlo nosného kruhu | Bürstenbrückeantrieb m | brush ring signal box
stojan ložiskový | Lagerbock m | bearing frame (stand)
strana cívky | Spulenseite f | coil side
strana kroužků komutátoru | Bürstenseite f, B-Seite f | commutator rings side
strana pohonu | Antriebsseite f, A-Seite f | back side, driving side, driving end
stroj asynchronní | Induktionsmaschine f | asynchronous machine
stroj derivační | Nebenschlußmaschine f | shunt machine, derivational machine
stroj dvoufázový | Zweiphasenmaschine f | two-phase machine
stroj hnací | Kraftmaschine f | driver, engine, prime mover
stroj jednofázový | Einphasenmaschine f | one-phase machine
stroj kompaundní | Doppelschlußmaschine f, Kompoundmaschine f | compound machine
stroj mnohapólový | vielpolige Maschine | multipole machine
stroj na malé napětí | Kleinspannungsmaschine f | low voltage machine
stroj s cizím buzením | fremderregte Maschine | separately excited machine
stroj s cizím chlazením | Maschine mit Fremdkühlung | separately cooled machine
stroj pracovní | Arbeitsmaschine f | working machine
stroj s chlazením výměnou vzduchu | Maschine f mit Frischluftkühlung | air cooled machine
stroj s ventilací oběhem vzduchu | Maschine f mit Umlaufkühlung | air circulation cooled machine
stroj s vlastním buzením | selbsterregte Maschine | self-excitation machine
stroj s vlastním pohonem | unabhängige Maschine | self-drive machine
stroj s vlastní ventilací | eigenbelüftete Maschine | self-ventilation machine
stroj s vyniklými póly | Maschine f mit ausgeprägten Polen | salient pole machine
stroj s vyniklými póly asynchronní | Einzelpolmaschine f, Synchronmaschine f mit ausgeprägten Polen | asynchronous salient pole machine
stroj speciální | Einzweckmaschine f | special machine
stroj stejnosměrný | Gleichstrommaschine f | DC (Direct Current) machine
stroj střídavý | Wechselstrommaschine f | AC (Alternating Current) machine
stroj synchronní | Synchronmaschine f | synchronous machine
stroj unipolární | Unipolarmaschine f | unipolar machine
stroj vícefázový | Mehrphasenmaschine f | polyphase machine
stroj vícepólový | mehrpolige Maschine | multipole machine
stykač | Schütz m | contactor, clamper
stykač reverzační | Unkehrschütz m | reversing contactor
stykač reverzační s vadným železem | eisenkrank Unkehrschütz m | reversing contactor with defect iron
svazek plechů | Blechpaket n, Eisenpaket n | plate packet
svazek plechů statoru | Standerblechpaket n | stator plate packet
svírka | Löthülse f, Lötzwinge f, Verbindungszwinge f, Zwinge f | jack, hub
svorka | Klemme f | terminal, clamp, grip, connector
svorka stroje | Maschinenklemme f | machine terminal
svorkovnice | Anschlußkasten m, Klemm(en)brett n, Klemm(en)leiste f | cable box, terminal unit
sycení železa | Eisensättigung f | iron saturation
symetrie napětí | Spannungssymmetrie f | voltage symmetry
symetrický | phasenrein | symmetric
synchronismus | Gleichlauf m | synchronism
synchronizace | Synchronisierung f | synchronizing, synchronization
šroub svorkový | Anschlussbolzen m | clamping screw
šroub uzemňovací | Erdungsschraube f | earth screw, ground screw
šroub základový | Fundamentschraube f | foundation screw
štít ložiskový | Lagerschild n | bearing shield, end plate
štítek výkonový | Leistungsschild n | power label
šunt magnetický (bočník) | magnetischer Shunt | magnetic shunt
teplo ztrátové | Stromwärme f, Verlustwärme f | waste heat, heat loss
teplota okolí | Raumtemperatur f | surrounding temperature
teplota ustálená | Beharrungstemperatur f | steady-state temperature, final temperature
tlak kartáčů na komutátor | Büstendruck m | commutator brush pressure
tlumivka | Drossel f, Drosselspule f | suppressor, choking coil, self-induction coil, ballast
tlumivka spouštěcí | Anlaßdrossel f | starting choke
tok hlavní magnetický | Hauptfluß m | main magnetic flux, flux
tok indukční | Induktionsfluß m | induction flux
tok magnetický | magnetischer Fluß, Magnetische Kraftfluß | magnetic flux
tok rozptylový | Streufluß m | stay flux, leakage flux
tok střídavý magnetický | Wechselfluß m | AC (alternating-current) magnetic flux
transpozice | Verdrillung f | transposition
trubka mikanitová | Mikanithülse f | mica material tube
tření kapalinné | Flüssigkeitsreibung f | fluid friction
tření kartáčů o komutátor | Bürstenreibung f | friction of commutator brushes
tření rotoru o vzduch | Luftreibung f | air friction of rotor
tření v ložisku | Lagerreibung f | bearing friction
turbogenerátor | Turbogenerator m | turbo-generator
turborotor | Turboläufer m | turbo- rotor
turbosoustrojí | Turboaggregat n, Turbosatz m | turbo-set, turbine-generator unit
tvar přírubový | Flanschenbauart f | flange shape
tvar rotoru s aktivními plechy ze segmentů | Segmentbauart f | rotor shape with active segment plates
tvar stroje | Bauart f, Bauform f | machine shape
tvar stroje s vyniklými póly v rotoru | Innenpolbauart f | machine shape with salient poles in rotor
tyč permutovaná | Kunststab m | permutate rod
tyč pracovní klece | Arbeitsstab m | working cage rod
tyč spodní | Unterleiter m, Unterstab m | lower rod
tyč vinutí permutovaná | Gitterstab n | permutate winding rod
tyč vinutí složená | Kuststab m | compound winding rod
tyč vrchní | Oberleiter m, Oberstab m | upper rod
úbytek napětí | Spannungsabfall m, Spannungsverlust m | voltage drop
úbytek napětí přechodový | Kontaktspannung f | transition voltage drop
úbytek napětí přechodný | vorübergehender Spannungsabfall | temporary voltage drop
úbytek otáček | Drehzahlabfall m | speed drop
úbytek reaktanční | Streuspannung f | reactance drop
účinek silový | Kraftäußerung f, Kraftwirkung f | force effect
účiník | Leistungsfaktor m | power factor
účinnost motoru roční | Jahreswirkungsgrad m des Motors | year motor efficiency
účinnost pohonu celková | Gesamtwirkungsgrad m des Antriebes | total drive efficiency
údaje vinutí | Wicklungsdaten n | winding data
určení účinnosti z celkových ztrát | Gesamtverlustverfaren n | determination of efficiency from total losses
usměrňovač polovodičový | Halbleitergleichrichter m | semiconductor rectifier
usměrňovač suchý | Trockengleichrichter m | dry rectifier
ústrojí na samostatném podstavci sběrací | Bürstengestell n | brush gear on separate stand
ústrojí sběrací | Bürstengerät n | brush gear
uvedení do provozu | Inbetriebnahme f, Inbetriebsetzung f | setting (placing) in operation
uzel | Nullpunkt m, Sternpunkt m | node
uzemnění | Erdung f | grounding, earthing
vazba zpětná | Rückkopplung | feedback, back coupling
věnec magnetový | Polradkranz m | magnet rim
ventilace | Lüftung, Ventilation f | ventilation
ventilace cirkulační | Umlauflüftung f | circulation ventilation
ventilace cizí | Fremdlüftung f | foreign ventilation
ventilace s nuceným oběhem | zwangläufige Lüftung | forced circulation ventilation
ventilace vlastní | Eigenbelüftung f, Eigenventilation f, Selbstlüftung f | self-ventilation
ventilátor | Lüfter m, Ventilator m | ventilator, fan
ventilátor odstředivý | Fliehkraftlüfter m | blower, centrifugal fan (ventilator)
ventilátor šroubový | Schraubenlüfter m | screw blower, spiral blower
větev vinutí | Wicklungszweig m | winding circuit
větev vinutí kotvy | Ankerzweig f | armature winding circuit
vibrace při průchodu asynchronním sedlem | Rüttelschwingungen f | vibration during passing asynchronous gap
vinutí | Wicklung f | winding
vinutí bubnové | Trommelwicklung f | drum winding
vinutí budící | Erregerwicklung f, Feldwicklung f, Magnetwicklung f | excitor winding
vinutí derivační | Nebenschlusswicklung f | shunt winding
vinutí dvouvrstvové | doppelschichtige Wicklung f, zweischichtige Wicklung, Zweischichtwicklung f | two layer winding, double-layer winding
vinutí dvouvrstvové tyčové | Zweistabwicklung f | two layer bar winding
vinutí evolventní | Evolventenwicklung f | involute winding
vinutí jednofázové | einphasige Wicklung f, Einphasenwicklung f | single-phase winding
vinutí jednopolohové | einlagige Wicklung f | one- way winding
vinutí jednovrstvové | Einschichtwicklung f | one layer winding
vinutí jednovrstvové tyčové | Einstabwicklung f | one layer bar winding
vinutí klecové | Käfigwicklung f | cage winding
vinutí kompaudní | Verbundwicklung f | compound winding
vinutí kompenzační | Kompensationswicklung f | stabilizing winding, compensation winding
vinutí košové | Faßwicklung f, Korbwicklung f | basket winding
vinutí kotoučové | Scheibenwicklung f | disc (disk) winding
vinutí kotvy | Ankerwicklung f | armature winding
vinutí křížené | gekreuzte Wicklung f | cross winding
vinutí Latourovo | Froschbeinwicklung f, Latourwicklung f | frog-leg winding
vinutí nakrátko | Kurzschlußwicklung f | short-circuit winding
vinutí napěťové | Spannungswicklung f | voltage winding
vinutí paralelní | eingängige Wicklung f, Parallelwicklung f | parallel winding
vinutí patrové | Etagenwicklung f | floor winding, deck winding
vinutí pomocné | Hilfswicklung f | auxiliary winding
vinutí pomocné fáze | Hilfswicklung f | phase auxiliary winding
vinutí pomocných pólů | Wendepolwicklung f | commutating winding
vinutí pracovní | Arbeitswicklung f, Betriebswicklung f | working winding
vinutí protahované | Durchzieherwicklung f, Fädelwicklung f, gefäldete Wicklung f | pull-through winding, threaded-in winding
vinutí protikompaudní | Gegenkompoundwicklung f | anti-compound winding
vinutí proudové | Stromwicklung f | current winding
vinutí prstencové | Ringwicklung f | annular winding
vinutí přestupné | Treppenwicklung f | split-coil winding
vinutí rotoru | Läuferwicklung f | rotor winding
vinutí rozběhové | Anlaufwicklung f | starting winding
vinutí řídící | Steuerwicklung f | control winding
vinutí s celistvým krokem | ungestüm Wicklung f | full-pitch winding
vinutí s čely v rovině kolmé k ose stroje | Radialebenenwicklung f, Stirnwicklung f | winding with end turns vertical to machine axis
vinutí s kuželovým košem | Kegelwicklung f | cone basket winding
vinutí s plným krokem | Durchmesswicklung f, ungesehnte Wicklung | full-pitch winding
vinutí s plným počtem drážek na fázi | Ganzlochwicklung f | winding with full numbers of slots on phase
vinutí s prodlouženým krokem | Wicklung f mit verlängertem schritt | long pitch winding
vinutí s válcovým košem | Gitterwicklung f | cylinder basket winding
vinutí s větším počtem drážek na fázi | Mehrlochwicklung f | winding with more slots on phase
vinutí se zkráceným krokem | Wicklung f mit verkürzten Schritt | winding with shortened pitch
vinutí se zkráceným, nebo prodlouženým krokem | gesehnte Wicklung | winding with shortened or elongated pitch
vinutí sériové | Reihenwicklung f, Reihenschlußwicklung f, Serienwicklung f | series winding, simple-wave winding
vinutí sériově paralelní | Reihenparallelwicklung f | series-parallel winding
vinutí smyčkové | Schleifenwicklung f | lap winding
vinutí soustředěné | konzentrierte Wicklung | concentrated winding, chain winding
vinutí spouštěcí | Anlaßwicklung f | starting winding
vinutí statoru | Ständerwicklung f | stator winding
vinutí střídavé | Wechselstromwicklung f | AC (alternating-current) winding
vinutí šablonové | Formspulenwicklung f, Schablonenwicklung f | preformed winding, diamond-type winding
vinutí tlumící | Dämpferwicklung f | damping winding, amortisseur winding
vinutí třífázové | Drehstromwicklung f | three-phase winding
vinutí třípatrové | Drei-Ebenenwicklung f, Drei-etagenwicklung f | three bank winding
vinutí tyčové | Stabwicklung f | bar winding
vinutí válcové | Gitterwicklung f, Mantelwicklung f, Oberflächenwicklung f | cylindrical winding, drum winding
vinutí vlnivé | Wellenwicklung f | undulatory winding
vinutí vsypávané | Träufelwicklung f | random winding, mush winding
vinutí vyrovnávací | Ausgleichwicklung f, selbstausgleichende Wicklung | balancing winding, compensatory winding
vinutí zlomkové | Bruchlochwicklung f, Teillochwicklung f | fractional-slot winding
vinutí zpětné vazby | Rückkopplungswicklung f | feedback winding
vinutý ve stejném smyslu | gleichgewickelt | wound in the same way
vodič | Leiter m | leader, conductor
vodič elementární | Teilleiter m | elemental conductor
vodič nulový | Nullleiter m | neutral, directly earthed conductor
vodič stejnosměrného systému střední | Mittelleiter m | DC triple line middle conductor
vodič stejnosměrného systému krajní | Außenleiter m | DC triple line outer conductor
vodič v třífázovém systému fázový | Außenleiter m | phase conductor in three-phase system
vodivost | Leitfähigkeit f | conduction, conductibility
voltmetr | Spannungszeiger m, Voltmeter m | voltmeter
vtažení do synchronismu | Intrittfallen n einer Synchronmaschine | pulling into synchronism
vůle radiální | Radialspiel n | radial outlet
vůle v ložisku | Lagerspiel n | bearing outlet
výkon | Leistungsabgabe f | output, power
výkon činný | Wirkleistung f | active power, real power
výkon jalový | Blindleistung f | idle power, reactive power
výkon jmenovitý | Nennleistung f | rated power, nominal power
výkon krátkodobý | Zeitleistung f | short-lived power, short time overload rating
výkon skutečný | Istleistung f | actual power, actual power, real power, true power
výkon zdánlivý | Scheinleistung f | apparent power, apparent output
vyložení vinutí | Ausladung f | winding overhang
vyložení čela vinutí | Wickelkopfausladung f | end turn winding overhang
vypadnutí ze synchronismu | Außentrittfallen n | falling out of step (synchronism)
vypálení železa | Eisenbrand m | burn-out iron
vypínač | Ausschalter m | switch
vypínač koncový | Endschalter m | terminal switch
vypínač odstředivý | Fliehkraftschalter m | centrifugal switch
vypínání | Ausschalten n | switching, switching off
výška magnetického obvodu | Rückenhöse f des Eisenkörners | magnetic circuit height
výška lamely | Steghöse f | slot height
vytečení cínu ze spoje | Auslöten n | flow out tin from connection
vývažek | Auswuchtgewicht n | counterweight, counterbalance
vyvážení | Ausgleichung f | balancing, counterbalancing
vyvážit | auswuchten | balance
vývod | Ausführung f | outlet
vyztužení čel vinutí | Wickelkopfabstützung f | bracing of end-turn winding
vzdálenost ložisková | Lagerabstand m, Lagermittenabstand m | bearing distance
vzduch teplý | Warmluft f | hot air
vzduch vstupní | Abluft f | incoming air
vzrůst napětí samobuzeného generátoru | Aufbau f der Selbsterregung | voltage built-up of self-excited generator
vzrůst proudu | Stromzunahme f | built-up of current
wattový | Induktionsfrei | watt
zákryt vinutí | Wicklungsschutz m | winding alignment
zámek pro pásovou bandáž klínový | Keilschloß n | cotter (cline) lock of strip bandage
zámek pro pásovou bandáž šroubový | Schraubschloß n | screw lock of strip bandage
zámek snímatelné drátové bandáže | Drahtbandagenschloß n | lock of removable wire bandage
založit (vinutí) | einbetten | establish
založit plechy | paketieren | mislay plates, pack
zapojení derivace protiremanentní | Selbstmordschaltung f | wiring derivation against remanent
zapojení chybné | Fehlschaltung f | faulty wiring, faulty connection
zapojení na síť | Einschaltung f | connection to network
zapojení na síť přímé | direkte Einschaltung | direct connection to network
zapojení nesprávné | Verschaltung f | incorrectly connection
zapojení pro fázování na světlo | Hellschaltung f | connection for synchronizing to light
zapojení pro fázování na tmu | Dunkelschaltung f | connection for synchronizing to dark
zapojení při rozběhu | Anlaufschaltung f | starting connection, starting-up connection
zapojení přímé | Direkteinschaltung f | direct connection
zapojení úsporné | Kreisbelastung f, Sparschaltung f | economy connection
zařízení silnoproudé | Starkstromanlage f | heavy-current equipment
zátěž nesymetrická | unsymetrische Belastung | asymmetric ballast
zátěž ohmická | Ohmsche Belastung | ohmic ballast
zátěž reaktivní | reaktive Belastung | reactive ballast
zatížení | Belastung f | load, charge
zatížení částečné | Teillast f | part load, fractional load
zatížení jmenovité | Nennbelastung f | rated load, design load
zatížení krátkodobé | Kurzzeitbelastung f | short-time load
zatížení plné | Vollast f | full load
zatížení proudové | Strombelastung f | current loading
zatížení přerušované | aussetzende Belastung f | intermittent duty (load)
zatížení špičkové | Spitzenbelastung f, Spitzenlast f | peak load
zatížení trvalé | Dauerbelastung f | constant load
zatěžování v úsporném zapojení | Kreisbelastung f | loading in economy connection
zatěžovatel | Belastungfaktor n, relative Einschaltdauer | load factor, duty factor, service factor
závaží vyvažovací | Ausgleichgewicht n, Gegenwicht n | counterweight, balance
závit | Windung f | winding, screw
závit nakrátko | Kurzschlußwindung f | short-circuit winding
zesilovač magnetický | magnetischer Verstärker | magnetic amplifier
zkoušení stroje v rekuperačním zapojení | Rückarbeit(ung)sverfahren n | machine testing in recuperative (regenerative) connection
zkouška elektrickým napětím | Spannungsprobe f, Spannungsprüfung f | voltage test
zkouška nakrátko | Kurzschlußverfahren n | short-circuit test
zkouška naprázdno | Leerlaufversuch m | open-circuit test, no-load test
zkouška oteplení | Erwärmungslauf m, Temperaturlauf m | temperature-rise test, temperature test
zkouška strmými vlnami | Sprungwelleprüfung f | steep waves test
zkouška stroje při motorickém chodu | Motorverfahren n | machine test in motor run
zkouška stroje při generatorickém chodu | Generatorverfahren n | machine test in generator run
zkouška trvalá | Dauerprobe f | permanent test
zkouška typová | Bauartprüfung f | type test
zkouška vinutí | Wicklungsprüfung f | winding test
zkouška závitové izolace | Windungsprüfung f | turn insulation test